## SP 7 koszykówka z poliuret kor.
Lp. | Podstawa | Opis i wyliczenia | j.m. | Poszcz. | Razem
1 | kalk. własna | Demontaż konstrukcji koszykówki, stary typ | szt
|  | 2 | szt | 2.000
|  |  |  | RAZEM | 2.000
2 | KNR 4-01 0212-02 | Rozbiórka elementów konstrukcji betonowych niezbrojonych o grubości ponad 15 cm | m3
|  | 3.85 | m3 | 3.850
|  |  |  | RAZEM | 3.850
3 | KNR 2-31 0101-01 0101-02 | Mechaniczne wykonanie koryta na całej szerokości jezdni i chodników w gruncie kat. I-IV głębokości 30 cm | m2
|  | 154 | m2 | 154.000
|  |  |  | RAZEM | 154.000
4 | KNR 2-31 0402-04 | Ława pod krawężniki betonowa z oporem | m3
|  | 6 | m3 | 6.000
|  |  |  | RAZEM | 6.000
5 | KNR 2-31 0407-04 | Obrzeża betonowe o wymiarach 30x8 cm na podsypce piaskowej z wypełnieniem spoin zaprawą cementową | m
|  | 96 | m | 96.000
|  |  |  | RAZEM | 96.000
6 | KNR 2-31 0104-01 | Warstwy odsączające z piasku w korycie i na poszerzeniach, wykonanie i zagęszczanie ręczne - grubość warstwy po zagęszczeniu 10 cm | m2
|  | 154 | m2 | 154.000
|  |  |  | RAZEM | 154.000
7 | KNR 2-31 0114-05 | Podbudowa z kruszywa łamanego 31 do 63 mm - warstwa o grubości po zagęszczeniu 12 cm | m2
|  | 154 | m2 | 154.000
|  |  |  | RAZEM | 154.000
8 | KNR 2-31 0114-05 | Podbudowa z kruszywa łamanego 4 do 31, 5 mm - warstwa o grubości po zagęszczeniu 5 cm Krotność = 0.5 | m2
|  | 154 | m2 | 154.000
|  |  |  | RAZEM | 154.000
9 | KNR 2-31 0106-03 analogia | Warstwa odcinająca zagęszczana mechanicznie - 3 cm grubości po zagęszczeniu(warstwa wyrównawcza z miału kamiennego | m2
|  | 154 | m2 | 154.000
|  |  |  | RAZEM | 154.000
10 | KNR 9-24 0101-04 | Ręczne oczyszczenie podłoża o powierzchni porowatej | m2
|  | 358 | m2 | 358.000
|  |  |  | RAZEM | 358.000
11 | KNR 2-02 0602-09 | Izolacje powłokowe bitumiczne poziome - wykonywane na zimno z roztworu asfaltowego - pierwsza warstwa (warstwa szczepna na asfalcie) | m2
|  | 358 | m2 | 358.000
|  |  |  | RAZEM | 358.000
12 | KNR 2-01 0312-06 | Wykopanie dołów o powierzchni dna do 0,2 m2 i głębokości do 0.7 m (kat. gruntu III)- stojaki | dół.
|  | 2 | dół. | 2.000
|  |  |  | RAZEM | 2.000
13 | KNR 2-23 0309-06 | Osadzenie tulei do słupków i stojaków stalowych do koszykówki | szt.
|  | 2 | szt. | 2.000
|  |  |  | RAZEM | 2.000
14 | KNR 2-23 0310-04 | Ustawienie w gotowych otworach stojaków metalowych do koszykówki, tablica 100 x 100 cm z PCV, obręcz uchylna | szt.
|  | 2 | szt. | 2.000
|  |  |  | RAZEM | 2.000
15 | KNR 2-23 0112-03 0112-04 | Nawierzchnie z mieszanki ET granulatu, piasku kwarcowego i kleju poliuretanowego o grubości warstwy średnio 3.5 cm | m2
|  | 512 | m2 | 512.000
|  |  |  | RAZEM | 512.000
16 | KNR 2-23 0106-03 0106-04 | Nawierzchnie z mieszanki o grubości warstwy 1 cm, wrstwa górna 8 mm + natrysk 2 do 3 mm, granulat SBR oraz natrysk EPDM- boisko wewnętrzne z liniami np. kolor sky blue nr 515 UNIRUBBER z lakierowaniem | m2
|  | 126 | m2 | 126.000
|  |  |  | RAZEM | 126.000
17 | KNR 2-23 0106-03 0106-04 | Nawierzchnie z mieszanki o grubości warstwy 1 cm, warstwa górna 8 mm + natrysk 2 do 3 mm, granulat SBR oraz natrysk EPDM - boisko zewnętrzne z liniami np. kolor rainbow blue nr 5017 UNIRUBBER | m2
|  | 386 | m2 | 386.000
|  |  |  | RAZEM | 386.000
18 | KNR 2-23 0401-01 0401-02 | Ogrodzenie kortów tenisowych z siatki na słupkach z rur stalowych o rozstawie 3.0 m i wysokości 3 m | m
|  | 96 | m | 96.000
|  |  |  | RAZEM | 96.000
19 | KNR 2-31 0101-05 | Ręczne wykonanie koryta na całej szerokości jezdni i chodników w gruncie kat. I-II głębokości 20 cm | m2
|  | 27 | m2 | 27.000
|  |  |  | RAZEM | 27.000
20 | KNR 2-31 0402-03 | Ława pod krawężniki betonowa zwykła | m3
|  | 1.16 | m3 | 1.160
|  |  |  | RAZEM | 1.160
21 | KNR 2-31 0407-01 | Obrzeża betonowe o wymiarach 20x6 cm na podsypce piaskowej z wypełnieniem spoin zaprawą cementową | m
|  | 27 | m | 27.000
|  |  |  | RAZEM | 27.000
22 | KNR 2-31 0104-01 0104-02 | Warstwy odsączające z piasku w korycie i na poszerzeniach, wykonanie i zagęszczanie ręczne - grubość warstwy po zagęszczeniu 15 cm | m2
|  | 27 | m2 | 27.000
|  |  |  | RAZEM | 27.000
23 | KNR 2-31 0511-01 | Nawierzchnie z kostki brukowej betonowej o grubości 6 cm na podsypce piaskowej | m2
|  | 27 | m2 | 27.000
|  |  |  | RAZEM | 27.000
24 | kalk. własna | Dostawa o montaż ławek ogrodowych metalowo-drewnianych | szt
|  | 5 | szt | 5.000
|  |  |  | RAZEM | 5.000
25 | KNR 4-01 0108-09 0108-10 | Wywiezienie gruzu spryzmowanego samochodami skrzyniowymi na odległość 10 km z utylizacją | m3
|  | 4 | m3 | 4.000
|  |  |  | RAZEM | 4.000
26 | KNR 4-01 0108-01 0108-04 | Wywóz ziemi samochodami skrzyniowymi na odległość 10 km grunt.kat. I-II | m3
|  | 21 | m3 | 21.000
|  |  |  | RAZEM | 21.000
27 | KNR 4-04 1107-01 1107-04 | Transport złomu samochodem skrzyniowym z załadunkiem i wyładunkiem ręcznym na odległość 10 km | t
|  | 0.6 | t | 0.600
|  |  |  | RAZEM | 0.600
28 | KNR 2-21 0218-02 | Rozścielenie ziemi urodzajnej ręczne z transportem taczkami na terenie płaskim | m3
|  | 30.6 | m3 | 30.600
|  |  |  | RAZEM | 30.600
29 | KNR 2-21 0401-01 | Wykonanie trawników dywanowych siewem na gruncie kat. I-II bez nawożenia | m2
|  | 153 | m2 | 153.000
|  |  |  | RAZEM | 153.000
30 | kalk. własna | Renowacja chodnika i trawnika po zakończeniu prac- 20 rg | kpl.
|  | 1 | kpl. | 1.000
|  |  |  | RAZEM | 1.000